## Sheet1
TeC7a Spartan-6 ピン配置 | [15 empty] | V1.1 2012/10/05
ピン番号 | ＶＨＤＬ名称 | VHDL属性 | 注釈 | ピン番号 | VHDL名称 | VHDL属性 | 注釈 | ピン番号 | VHDL名称 | VHDL属性 | 注釈 | ピン番号 | VHDL名称 | VHDL属性 | 注釈
1 | ADC_REF(7) | OUT | ADC ラダー MSB | 37 |  |  | PRGM | 73 |  |  | NC | 109 |  |  | TCK
2 | ADC_REF(6) | OUT | ADC ラダー | 38 |  |  | NC | 74 |  |  | NC | 110 |  |  | TDI
3 |  |  | GND | 39 |  |  | INIT | 75 |  |  | NC | 111 | SIO_RXD | IN | SIO 受信データ
4 |  |  | VCCO | 40 | LEFT_SW | IN(PULLUP) | ← スイッチ | 76 |  |  | VCCO | 112 | PS2_DAT | INOUT(PULLUP) | キーボードデータ
5 | ADC_REF(5) | OUT | ADC ラダー | 41 | RIGHT_SW | IN(PULLUP) | → スイッチ | 77 |  |  | GND | 113 |  |  | GND
6 | ADC_REF(4) | OUT | ADC ラダー | 42 |  |  | VCCO | 78 | DATA_LED(4) | OUT | D4 ランプ | 114 | PS2_CLK | INOUT | キーボードクロック
7 | ADC_REF(3) | OUT | ADC ラダー | 43 | RUN_LED | OUT | RUN ランプ | 79 | DATA_LED(5) | OUT | D5 ランプ | 115 | VGA_VSYNC | OUT | ディスプレイ垂直同期
8 | ADC_REF(2) | OUT | ADC ラダー | 44 | Z_LED | OUT | Z ランプ | 80 | DATA_LED(6) | OUT | D6 ランプ | 116 | VGA_HSYNC | OUT | ディスプレイ水平同期
9 | ADC_REF(1) | OUT | ADC ラダー | 45 | S_LED | OUT | S ランプ | 81 | DATA_LED(7) | OUT | D7 ランプ | 117 | VGA_BLUE | OUT | ディスプレイ青
10 | ADC_REF(0) | OUT | ADC ラダー LSB | 46 | C_LED | OUT | C ランプ | 82 | SPK_OUT | OUT | スピーカ | 118 | VGA_GREEN | OUT | ディスプレイ緑
11 | JP_IN(0) | INOUT(PULLUP) | ジャンパー上段 | 47 | MM_LED | OUT | MM ランプ | 83 | ADDR_LED(0) | OUT | A0 ランプ | 119 | VGA_RED | OUT | ディスプレイ赤
12 | JP_IN(1) | INOUT(PULLUP) | ジャンパー下段 | 48 | PC_LED | OUT | PC ランプ | 84 | ADDR_LED(1) | OUT | A1 ランプ | 120 | RESET_SW | OUT | RESET スイッチ
13 |  |  | GND | 49 |  |  | GND | 85 | ADDR_LED(2) | OUT | A2 ランプ | 121 | EXT_OUT(7) | OUT | 拡張ポート4番ピン
14 | BREAK_SW | IN(PULLUP) | BREAK スイッチ | 50 | SP_LED | OUT | SP ランプ | 86 |  |  | VCCO | 122 |  |  | VCCO
15 | STEP_SW | IN(PULLUP) | STEP スイッチ | 51 | G2_LED | OUT | G2 ランプ | 87 | ADDR_LED(3) | OUT | A3 ランプ | 123 | EXT_OUT(6) | OUT | 拡張ポート6番ピン
16 | RUN_SW | IN(PULLUP) | RUN スイッチ | 52 |  |  | VCCINT | 88 | ADDR_LED(4) | OUT | A4 ランプ | 124 | EXT_OUT(5) | OUT | 拡張ポート8番ピン
17 | STOP_SW | IN(PULLUP) | STOP スイッチ | 53 |  |  | VCCAUX | 89 |  |  | VCCINT | 125 |  |  | VCCO
18 |  |  | VCCO | 54 |  |  | GND | 90 |  |  | VCCAUX | 126 | EXT_OUT(4) | OUT | 拡張ポート10番ピン
19 |  |  | VCCINT | 55 | CLK_IN | IN | 9.8304MHz | 91 |  |  | GND | 127 | EXT_OUT(3) | OUT | 拡張ポート12番ピン
20 |  |  | VCCAUX | 56 | G1_LED | OUT | G1 ランプ | 92 | ADDR_LED(5) | OUT | A５ ランプ | 128 |  |  | VCCINT
21 | SETA_SW | IN(PULLUP) | SETA スイッチ | 57 | G0_LED | OUT | G0 ランプ | 93 | ADDR_LED(6) | OUT | A6 ランプ | 129 |  |  | VCCAUX
22 | INCA_SW | IN(PULLUP) | INCA スイッチ | 58 | DATA_LED(0) | OUT | D0 ランプ | 94 | ADDR_LED(7) | OUT | A7 ランプ | 130 |  |  | GND
23 | DECA_SW | IN(PULLUP) | DECA スイッチ | 59 | DATA_LED(1) | OUT | D1 ランプ | 95 | - | - | μＳＤ 挿入検出 | 131 | EXT_OUT(2) | OUT | 拡張ポート14番ピン
24 | WRITE_SW | IN(PULLUP) | WRITE スイッチ | 60 |  |  | M1(GND) | 96 |  |  | GND | 132 | EXT_OUT(1) | OUT | 拡張ポート16番ピン
25 |  |  | GND | 61 | DATA_LED(2) | OUT | D2 ランプ | 97 | - | - | μＳＤ DAT1 | 133 | EXT_OUT(0) | OUT | 拡張ポート18番ピン
26 | DATA_SW(7) | IN(PULLUP) | D7 スイッチ | 62 | DATA_LED(3) | OUT | D3 ランプ | 98 | SPI_DIN | IN | SPI データ入力 | 134 | EXT_IN(7) | IN(PULLUP) | 拡張ポート3番ピン
27 | DATA_SW(6) | IN(PULLUP) | D6 スイッチ | 63 |  |  | VCCO | 99 | SPI_SCLK | OUT | SPI クロック出力 | 135 |  |  | VCCO
28 |  |  | VCCINT | 64 |  |  | NC | 100 | SPI_DOUT | OUT | SPI データ出力 | 136 |  |  | GND
29 | DATA_SW(5) | IN(PULLUP) | D5 スイッチ | 65 |  |  | DIN | 101 | SPI_CS | OUT | SPI セレクト出力 | 137 | EXT_IN(6) | IN(PULLUP) | 拡張ポート5番ピン
30 | DATA_SW(4) | IN(PULLUP) | D4 スイッチ | 66 |  |  | NC | 102 | - | - | μＳＤ DAT2 | 138 | EXT_IN(5) | IN(PULLUP) | 拡張ポート7番ピン
31 |  |  | VCCO | 67 |  |  | NC | 103 |  |  | VCCO | 139 | EXT_IN(4) | IN(PULLUP) | 拡張ポート9番ピン
32 | DATA_SW(3) | IN(PULLUP) | D3 スイッチ | 68 |  |  | GND | 104 | ACC_LED | OUT | μＳＤ アクセスランプ | 140 | EXT_IN(3) | IN(PULLUP) | コンパレータ OUT1
33 | DATA_SW(2) | IN(PULLUP) | D2 スイッチ | 69 |  |  | M0(VCC) | 105 | SIO_TXD | OUT | SIO 送信データ | 141 | EXT_IN(2) | IN(PULLUP) | コンパレータ OUT2
34 | DATA_SW(1) | IN(PULLUP) | D1 スイッチ | 70 |  |  | CCLK | 106 |  |  | TDO | 142 | EXT_IN(1) | IN(PULLUP) | コンパレータ OUT3
35 | DATA_SW(0) | IN(PULLUP) | D0 スイッチ | 71 |  |  | DONE | 107 |  |  | TMS | 143 | EXT_IN(0) | IN(PULLUP) | コンパレータ OUT4
36 |  |  | VCCAUX | 72 |  |  | NC | 108 |  |  | GND | 144 |  |  | HS(GND)
専用ピン、電源ピン、未配線ピン